## Смета_универсал
Программный комплекс |  |  |  |  | ПРОСТОР 2.5
"Утверждаю"
ООО "Теплосети"
Генеральный директор
А.И.Сарвилин
2012г.
Заказчик: |  | ООО "Теплосети"
Подрядчик:
Стройка: |  | Капитальный ремонт т/трасс 2012 г план
Д Е Ф Е К Т Н А Я В Е Д О М О С Т Ь
| работ по объекту: |  |  | . Капитальный ремонт т/трассы от ТК-6 до ТК 6-2 (ул.Гагарина-ул.Дзержинского)(ФЕР)
по адресу:
при обследовании объекта установили следующие виды и объемы работ. подлежащие выполнению при ремонте.
№ п/п | Наименование работ | [6 empty] | Единица измерения | Количес-тво |  | Примечание
1 | 2 | [6 empty] | 3 | 4 |  | 5
1 | Разработка грунта в отвал экскаваторами «драглайн» или «обратная лопата» с ковшом вместимостью 0.25 м3. группа грунтов 2 | [6 empty] | 1000 м³ | 0.34
2 | Разработка грунта вручную в траншеях глубиной до 2 м без креплений с откосами. группа грунтов 2 | [6 empty] | 100 м³ | 0.34
3 | Демонтаж трубопроводов в непроходных каналах краном диаметром труб до 150 мм | [6 empty] | 100 м | 2.88
4 | Демонтаж задвижек диаметром до 150 мм | [6 empty] | 1 задвижка | 2
5 | Очистка непроходных каналов от сухого ила и грязи при снятых трубах. глубина очистки до 2 м | [6 empty] | 1 м³ | 7.9
6 | Прокладка трубопроводов в каналах и надземная при условном давлении 0.6 МПа. температуре 115°С. диаметр труб 150 мм | [6 empty] | 1 км | 0.288
7 | Приварка фланцев к стальным трубопроводам диаметром 150 мм | [6 empty] | 1 фланец | 4
8 | Установка задвижек или клапанов стальных для горячей воды и пара диаметром 150 мм | [6 empty] | 1 компл. | 2
9 | Врезка в существующие сети из стальных труб стальных штуцеров (патрубков) диаметром 150 мм | [6 empty] | 1 врезка | 2
10 | Нанесение нормальной антикоррозионной битумно-резиновой или битумно-полимерной изоляции на стальные трубопроводы диаметром 150 мм | [6 empty] | 1 км | 0.288
11 | Изоляция трубопроводов матами минераловатными марок 75. 100. плитами минераловатными на синтетическом связующем марки 75 | [6 empty] | 1 м³ | 9.4
12 | Обертывание поверхности изоляции рулонными материалами насухо с проклейкой швов | [6 empty] | 100 м² | 2.48
13 | Устройство плит перекрытий каналов площадью до 5 м2 | [6 empty] | 100 шт. | 0.45
14 | Засыпка траншей и котлованов с перемещением грунта до 5 м бульдозерами мощностью 59 кВт (80 л.с.). группа грунтов 2 | [6 empty] | 1000 м³ | 0.34
| Инженер |  |  |  |  | Судницын В.Н.