## Смета_универсал
Программный комплекс |  |  | ПРОСТОР 2.5
"Утверждаю"
ООО "Теплосети"
Генеральный директор
А.И.Сарвилин
2012г.
Форма 4
| Наименование стройки: |  |  | Капитальный ремонт т/трасс 2012 г план | [16 empty] | Шифр стройки:
[11 empty] | Л О К А Л Ь Н А Я С М Е Т А | [6 empty] | 12
Капитальный ремонт т/трассы от ТК-6 до ТК 6-2 (ул.Гагарина-ул.Дзержинского)(ФЕР)
Наименование объекта:
[15 empty] | Всего в текущих ценах | [11 empty] | 742.19 |  |  | тыс.руб.
[18 empty] | Базисная стоимость: | [8 empty] | 104.74 |  |  | тыс. руб.
Основание: | [17 empty] | Фонд оплаты труда: | [8 empty] | 99.09 |  |  | тыс. руб.
Составлена в базисных ценах 2001 года. | [17 empty] | Нормативная трудоемкость: | [8 empty] | 884 |  |  | чел.-час
№ п/п | Шифр норматива и позиции технических частей |  |  | Наименование работ и затрат, единица измерения | [8 empty] | Количе-ство |  |  | Цена единицы, руб | [13 empty] | Затраты труда раб./маш чел.-час
Общая стоимость, руб
[16 empty] | Основная зарплата |  |  | Эксплуатац. машин |  |  | Зарплата машинист. |  |  | Материалы |  |  | Всего
1 | 2 |  |  | 3 | [8 empty] | 4 |  |  | 5 |  |  | 6 |  |  | 7 |  |  | 8 |  |  | 9 |  | 10
1 | ФЕР01-01-004-05 Общ.ук.ТЕР К=1.038 |  |  | Разработка грунта в отвал экскаваторами «драглайн» или «обратная лопата» с ковшом вместимостью 0.25 м3. группа грунтов 2 | [8 empty] | 0.34 |  |  | 104.12 |  |  | 3432.17 |  |  | 707.52 |  |  | - |  |  | 4243.81 |  | 4
|  |  |  | 1000 м³ грунта | [11 empty] | 35.4 |  |  | 1166.94 |  |  | 240.56 |  |  | - |  |  | 1443 |  | 21
2 | ФЕР01-02-057-02 Общ.ук.ТЕР К=1.038 |  |  | Разработка грунта вручную в траншеях глубиной до 2 м без креплений с откосами. группа грунтов 2 | [8 empty] | 0.34 |  |  | 1246.85 |  |  | - |  |  | - |  |  | - |  |  | 1246.85 |  | 54
|  |  |  | 100 м³ грунта | [11 empty] | 423.93 |  |  | - |  |  | - |  |  | - |  |  | 424 |  | -
3 | ФЕРр66-16-4 Общ.ук.ТЕР К=1.038 |  |  | Демонтаж трубопроводов в непроходных каналах краном диаметром труб до 150 мм | [8 empty] | 2.88 |  |  | 334.69 |  |  | 238.52 |  |  | 31.11 |  |  | 23.48 |  |  | 627.8 |  | 113
|  |  |  | 100 м трубопровода | [11 empty] | 963.91 |  |  | 686.94 |  |  | 89.6 |  |  | 67.62 |  |  | 1808 |  | 7
4 | ФЕРр66-26-3 Общ.ук.ТЕР К=1.038 |  |  | Демонтаж задвижек диаметром до 150 мм | [8 empty] | 2 |  |  | 16.68 |  |  | 8.72 |  |  | - |  |  | - |  |  | 25.4 |  | 4
|  |  |  | 1 задвижка | [11 empty] | 33.36 |  |  | 17.44 |  |  | - |  |  | - |  |  | 51 |  | -
5 | ФЕРр66-12-1 Общ.ук.ТЕР К=1.038 |  |  | Очистка непроходных каналов от сухого ила и грязи при снятых трубах. глубина очистки до 2 м | [8 empty] | 7.9 |  |  | 28.04 |  |  | - |  |  | - |  |  | - |  |  | 28.04 |  | 29
|  |  |  | 1 м³ ила. грязи | [11 empty] | 221.52 |  |  | - |  |  | - |  |  | - |  |  | 222 |  | -
6 | ФЕР24-01-001-06 Общ.ук.ТЕР К=1.038 |  |  | Прокладка трубопроводов в каналах и надземная при условном давлении 0.6 МПа. температуре 115°С. диаметр труб 150 мм | [8 empty] | 0.288 |  |  | 6372.32 |  |  | 16280.7 |  |  | 1422.56 |  |  | 5764.59 |  |  | 29840.17 |  | 188
|  |  |  | 1 км трубопровода | [11 empty] | 1835.23 |  |  | 4688.84 |  |  | 409.7 |  |  | 1660.2 |  |  | 8594 |  | 34
7 | ФССЦ103-0176 |  |  | Трубы стальные электросварные прямошовные со снятой фаской из стали марок БСт2кп-БСт4кп и БСт2пс-БСт4пс наружный диаметр 159 мм. толщина стенки 4.5 мм | [7 empty] | м | 288 |  |  | - |  |  | - |  |  | - |  |  | 122.86 |  |  | 122.86
[16 empty] | - |  |  | - |  |  | - |  |  | 35383.68 |  |  | 35384
8 | ФЕР22-03-014-05 Общ.ук.ТЕР К=1.038 |  |  | Приварка фланцев к стальным трубопроводам диаметром 150 мм | [8 empty] | 4 |  |  | 11.97 |  |  | 69.54 |  |  | 7.99 |  |  | 79.54 |  |  | 169.04 |  | 5
|  |  |  | 1 фланец | [11 empty] | 47.88 |  |  | 278.16 |  |  | 31.96 |  |  | 318.16 |  |  | 676 |  | 2
9 | ФЕР24-01-032-04 Общ.ук.ТЕР К=1.038 |  |  | Установка задвижек или клапанов стальных для горячей воды и пара диаметром 150 мм | [8 empty] | 2 |  |  | 58.58 |  |  | 160.51 |  |  | 15.61 |  |  | 6.21 |  |  | 240.91 |  | 12
|  |  |  | 1 компл. задвижек или клапана | [11 empty] | 117.16 |  |  | 321.02 |  |  | 31.22 |  |  | 12.42 |  |  | 482 |  | 2
10 | ФССЦ302-1713 |  |  | Задвижки клиновые с выдвижным шпинделем фланцевые для воды и пара давлением 1 МПа (10 кгс/см2) 30с41нж диаметром 150 мм | [7 empty] | шт. | 2 |  |  | - |  |  | - |  |  | - |  |  | 4410 |  |  | 4410
[16 empty] | - |  |  | - |  |  | - |  |  | 8820 |  |  | 8820
11 | ФЕР22-06-005-04 Общ.ук.ТЕР К=1.038 |  |  | Врезка в существующие сети из стальных труб стальных штуцеров (патрубков) диаметром 150 мм | [8 empty] | 2 |  |  | 35.62 |  |  | 165.21 |  |  | 16.4 |  |  | 55.63 |  |  | 272.86 |  | 7
|  |  |  | 1 врезка | [11 empty] | 71.24 |  |  | 330.42 |  |  | 32.8 |  |  | 111.26 |  |  | 546 |  | 2
12 | ФЕР22-02-001-05 Общ.ук.ТЕР К=1.038 |  |  | Нанесение нормальной антикоррозионной битумно-резиновой или битумно-полимерной изоляции на стальные трубопроводы диаметром 150 мм | [8 empty] | 0.288 |  |  | 1463.58 |  |  | 3346.33 |  |  | 168.87 |  |  | 3316.75 |  |  | 8295.53 |  | 45
|  |  |  | 1 км трубопровода | [11 empty] | 421.51 |  |  | 963.74 |  |  | 48.63 |  |  | 955.22 |  |  | 2389 |  | 3
13 | ФССЦ113-1786 |  |  | Лак битумный БТ-123 | [7 empty] | т | 0.61 |  |  | - |  |  | - |  |  | - |  |  | 7826.9 |  |  | 7826.9
[16 empty] | - |  |  | - |  |  | - |  |  | 4774.41 |  |  | 4774
14 | ФЕР26-01-009-01 Общ.ук.ТЕР К=1.038 |  |  | Изоляция трубопроводов матами минераловатными марок 75. 100. плитами минераловатными на синтетическом связующем марки 75 | [8 empty] | 9.4 |  |  | 190.97 |  |  | 57.15 |  |  | - |  |  | 485.67 |  |  | 733.79 |  | 184
|  |  |  | 1 м³ изоляции | [11 empty] | 1795.12 |  |  | 537.21 |  |  | - |  |  | 4565.3 |  |  | 6898 |  | -
15 | ФССЦ104-0009 |  |  | Маты прошивные из минеральной ваты без обкладок М-100. толщина 60 мм | [7 empty] | м³ | 14.5 |  |  | - |  |  | - |  |  | - |  |  | 542.4 |  |  | 542.4
[16 empty] | - |  |  | - |  |  | - |  |  | 7864.8 |  |  | 7865
16 | ФЕР26-01-054-01 Общ.ук.ТЕР К=1.038 |  |  | Обертывание поверхности изоляции рулонными материалами насухо с проклейкой швов | [8 empty] | 2.48 |  |  | 286.81 |  |  | 50.59 |  |  | - |  |  | 507.64 |  |  | 845.04 |  | 82
|  |  |  | 100 м² поверхности покрытия изоляции | [11 empty] | 711.29 |  |  | 125.46 |  |  | - |  |  | 1258.95 |  |  | 2096 |  | -
17 | ФССЦ104-0316 |  |  | Ткань стеклянная изоляционная И-200. толщиной 0.2 мм | [7 empty] | м² | 285.2 |  |  | - |  |  | - |  |  | - |  |  | 13 |  |  | 13
[16 empty] | - |  |  | - |  |  | - |  |  | 3707.6 |  |  | 3708
18 | ФЕР07-06-002-07 Общ.ук.ТЕР К=1.038 |  |  | Устройство плит перекрытий каналов площадью до 5 м2 | [8 empty] | 0.45 |  |  | 1169.3 |  |  | 4858.3 |  |  | 816.4 |  |  | 247.81 |  |  | 7091.81 |  | 56
|  |  |  | 100 шт. сборных конструкций | [11 empty] | 526.19 |  |  | 2186.24 |  |  | 367.38 |  |  | 111.51 |  |  | 3191 |  | 27
19 | ФЕР01-01-033-02 Общ.ук.ТЕР К=1.038 |  |  | Засыпка траншей и котлованов с перемещением грунта до 5 м бульдозерами мощностью 59 кВт (80 л.с.). группа грунтов 2 | [8 empty] | 0.34 |  |  | - |  |  | 424.78 |  |  | 124.3 |  |  | - |  |  | 549.08
|  |  |  | 1000 м³ грунта | [11 empty] | - |  |  | 144.43 |  |  | 42.26 |  |  | - |  |  | 187 |  | 3
Итоги по смете в базисном уровне цен.
[6 empty] | Прямые затраты в ценах 2001 года: | [9 empty] | 7203.74 |  |  | 11446.84 |  |  | 1294.11 |  |  | 69611.13 |  |  | 89556 |  | 783
101
[16 empty] | Кзп=11.66 |  |  | Кэм=5.42 |  |  | Кзпм=11.66 |  |  | Кмат =4.77
К нормам начисления сметной прибыли применены коэффициенты:
К = 0.85 - использование позиций нормативной базы капитального строительства для ремонта.
Номера позиций сметы | [7 empty] | Наименование вида СМР | [5 empty] | ФОТ, руб |  |  | Накладные расходы | [6 empty] | Сметная прибыль
1 19 | [7 empty] | Земляные работы. выполняемые механизированным способом | [5 empty] | 318.22 |  |  |  |  | 95% |  | 302.31 |  |  | 0.85 |  | 50% |  | 135.24
2 | [7 empty] | Земляные работы. выполняемые ручным способом | [5 empty] | 423.93 |  |  |  |  | 80% |  | 339.14 |  |  | 0.85 |  | 45% |  | 162.15
18 | [7 empty] | Бетонные и ж/б сборные конструкции в промышленном строительстве | [5 empty] | 893.57 |  |  |  |  | 130% |  | 1161.64 |  |  | 0.85 |  | 85% |  | 645.6
6 8-9 11-12 | [7 empty] | Наружные сети | [5 empty] | 3047.34 |  |  |  |  | 130% |  | 3961.54 |  |  | 0.85 |  | 89% |  | 2305.31
14 16 | [7 empty] | Теплоизоляционные работы | [5 empty] | 2506.41 |  |  |  |  | 100% |  | 2506.41 |  |  | 0.85 |  | 70% |  | 1491.31
4-5 | [7 empty] | Наружные инженерные сети: разборка и очистка | [5 empty] | 254.88 |  |  |  |  | 74% |  | 188.61 |  |  |  |  | 50% |  | 127.44
3 | [7 empty] | Наружные инженерные сети: другие работы | [5 empty] | 1053.5 |  |  |  |  | 108% |  | 1137.78 |  |  |  |  | 68% |  | 716.38
[8 empty] | Накладные расходы и сметная прибыль: | [5 empty] | 8497.85 |  |  |  |  | 112.9% |  | 9597.43 |  |  |  |  | 65.7% |  | 5583.43
[7 empty] | Итого в ценах 2001 года: | [20 empty] | 104737
Итоги по смете в текущем уровне цен.
[5 empty] | Прямые затраты : | [9 empty] | 83995.6073 |  |  |  | 62042 |  |  | 15089.29 |  |  | 332045.11 |  |  | 493172
в том числе пусконаладочные работы
К нормам начисления сметной прибыли применены коэффициенты:
К = 0.85 - использование позиций нормативной базы капитального строительства для ремонта.
с изменениями от 09.06.2011 №15127-ИП/08 приложения к письму Минрегиона России от 17.03.2011 № 6056-ИП/08
Номера позиций сметы | [7 empty] | Наименование вида СМР | [5 empty] | ФОТ, руб |  |  | Накладные расходы | [6 empty] | Сметная прибыль
1 19 | [7 empty] | Земляные работы. выполняемые механизированным способом | [5 empty] | 3710.44 |  |  | 0.94 |  | 81% |  | 2819.93 |  |  | 0.765 |  | 40% |  | 1150.24
2 | [7 empty] | Земляные работы. выполняемые ручным способом | [5 empty] | 4943.02 |  |  | 0.94 |  | 68% |  | 3163.53 |  |  | 0.765 |  | 36% |  | 1384.05
18 | [7 empty] | Бетонные и ж/б сборные конструкции в промышленном строительстве | [5 empty] | 10419.03 |  |  | 0.94 |  | 110% |  | 10731.6 |  |  | 0.765 |  | 68% |  | 5417.9
6 8-9 11-12 | [7 empty] | Наружные сети | [5 empty] | 35531.98 |  |  | 0.94 |  | 110% |  | 36597.94 |  |  | 0.765 |  | 71% |  | 19187.27
14 16 | [7 empty] | Теплоизоляционные работы | [5 empty] | 29224.74 |  |  | 0.94 |  | 85% |  | 23379.79 |  |  | 0.765 |  | 56% |  | 12566.64
4-5 | [7 empty] | Наружные инженерные сети: разборка и очистка | [5 empty] | 2971.9 |  |  | 0.94 |  | 63% |  | 1753.42 |  |  | 0.9 |  | 40% |  | 1069.88
3 | [7 empty] | Наружные инженерные сети: другие работы | [5 empty] | 12283.81 |  |  | 0.94 |  | 92% |  | 10564.08 |  |  | 0.9 |  | 54% |  | 6019.07
[8 empty] | Накладные расходы и сметная прибыль: | [5 empty] | 99084.92 |  |  |  |  | 89.8% |  | 89010.29 |  |  |  |  | 47.2% |  | 46795.05
[10 empty] | Итого: | [17 empty] | 628977
[11 empty] | НДС: | [11 empty] | 18% |  |  |  | 113 215-86
[9 empty] | Всего с Н Д С: | [17 empty] | 742 192-86
| Инженер |  |  |  |  | Судницын В.Н.